## Keskuskaavio
Keskuksen nimellisarvot EN 60 439-1 ja EN 60 439-3 | [7 empty] | PE,N,3L 50A | Kaavio | Nimitys | A / A | Laji mm2
Tyyppi |  | ESSV 345.36-RJK2 | [6 empty] | L1 |  | B10
SSTL nro | [8 empty] | L2 |  | B10
EAN nro | [8 empty] | L3 |  | B10
Nimellisvirta IN |  | 50 | A | [5 empty] | L1 |  | C20
Nimellisjännite Ue(=Ui) |  | 400 | V | [5 empty] | L2 | MLP | C20
Kotelointiluokka |  | IP 20 C | [6 empty] | L3 |  | C20
Liittymisteho |  |  | kW
Massa |  | 32 | kg
Nimellisvirta, piirit: |  | IN …25 A max.
Terminen nimelliskestovirta: ICW < 10 kA | [8 empty] | L1 | VALAISTUS TT/WC/ETEINEN | B10
Nimellinen tasoitus- kerroin | 4…5 varoketta/vaihe: 0,7 | [7 empty] | L2 | PISTORASIAT OLOHUONE | B10
| 6…9 varoketta/vaihe: 0,6 | [7 empty] | L3 | VALAISTUS OH/KT/LT | B10
| ≥ 10 varoketta/vaihe: 0,5 | [7 empty] | L1 | VALAISTUS KHH/PH/S | B10
Nimellistaajuus: |  | 50 Hz | [6 empty] | L2 | VALAISTUS MH1/MH2 | B10
Suojaus sähköiskuilta: |  | Suojausluokka I | [6 empty] | L3 | ILMANVAIHTOKONE | B10 | MMJ 3x1,5S
Maadoitusjärjestelmä: |  | TN- järjestelmä | [6 empty] | L1 |  | B10
Ympäristöolot: |  | Normaalit, kohdan 7.1 mukaiset | [6 empty] | L2 |  | B10
EMC-käyttöympäristö: |  | A ja B | [6 empty] | L3 |  | B10
Lisätarvikkeet
Tyyppi | Sähkö nro | Nimitys | Määrä
ESL1.01 | 33 089 01 | Piirustustasku
ESL3.SLY1-K | 33 090 27 | Kytkentäpaketti | [6 empty] | L1 | TASOVALOT KHH | B16
[9 empty] | L2 | PPK | B16 | MMJ 5x2,5S
[9 empty] | L3 | KUIVAUSRUMPU | B16
[9 empty] | L1 |  | B10
[9 empty] | L2 |  | B10
[9 empty] | L3 |  | B10
[5 empty] | Ryhmäkeskus IT-tilalla, johdonsuojakatkaisijoilla ja vikavirtasuojilla. Pinta- ja uppoasennukseen. |  |  |  | L1 | KEITTIÖN PISTORASIAT | B16
[9 empty] | L2 | APK | B16 | MMJ 5x2,5S
[9 empty] | L3 |  | B16
|  |  |  | Kaavio | Nimitys | A / A | Laji mm2 |  | L1 | ULKOPR AUTOLÄMMITYS | B16
Pääpotentiaalintasauskisko, ei keskuksessa | [8 empty] | L2 | ULKOPR TERASSI | B16
[5 empty] | Päämaadoitusjohdin |  | Cu 16 |  | L3 | ULKOPR ETUKUISTI | C16
[5 empty] | Pääpotent.tasausjohdin, rak. runko |  | MK
[5 empty] | Pääpotent.tasausjohdin, putkisto |  | MK |  |  | Pistorasia keskuksessa
[5 empty] | Pääpotent.tasausjohdin, iv-kanavat |  | MK
[5 empty] | Antenni |  | MK
[5 empty] | Puhelinpääte |  | MK
[5 empty] | Pääpotentiaalintasausjohdin |  | MK
Nousujohto
|  |  |  | L1 | OHJAUS | B6
|  |  |  | L2 |  | B10
|  |  |  | L3 | JÄÄKAAPPI/ PAKASTIN | B10 | MMJ 3x1,5S
|  |  |  | L1 |  | B16
|  |  |  | L2 | LIESI | B16 | MMJ 5x2,5S
|  |  |  | L3 |  | B16
|  |  |  | L1 |  | B16
|  |  |  | L2 | KIUAS | B16 | MMJ 5x2,5S
|  |  |  | L3 |  | B16
Rakennuskohde: |  |  |  | Urakoitsija |  | Valmistaja: |  | Rakennuskohde: | Urakoitsija |  | Valmistaja:
[6 empty] | Ensto Electric Oy Insinöörinkatu 1 50100 MIKKELI |  |  |  |  | Ensto Electric Oy Insinöörinkatu 1 50100 MIKKELI
[6 empty] | Insinöörinkatu 1 |  |  |  |  | Insinöörinkatu 1
[6 empty] | 50100 MIKKELI |  |  |  |  | 50100 MIKKELI
PE, N, 3L 50A
4.1
4.2
4.3
G
5.1
5.2
5.3
.3
PE
N
Q1
2.1
2.2
2.3
3.1
3.2
3.3
7.1
.1
7.2
7.3
1.1
1.2
1.3
9.1
9.2
.2
9.3
6.3
6.1
6.2
.2
6.3
6.3
30 mA
40A, 400V
Irsd
8.1
.1
8.2
8.3
30 mA
40A, 400V
Irsd
10.1
10.2
.2
10.3
6.3
11.1
11.2
.2
11.3
6.3
12.1
12.2
.2
12.3
6.3

## Keskusliuskat
Vikavirtasuojakytkin 9, 10, 11, 12 |  | 12.3 | ULKOPR ETUKUISTI
|  | 12.2 | ULKOPR TERASSI
|  | 12.1 | ULKOPR AUTOLÄMMITYS
11.3
Vikavirtasuojakytkin 6, 7, 8 |  | 11.2 | APK
|  | 11.1 | KEITTIÖN PISTORASIAT
|  | 10.3 | 0
|  | 10.2 | 0
5.3 |  | 10.1 | 0
5.2 | MLP | 9.3 | KUIVAUSRUMPU
5.1 |  | 9.2 | PPK
4.3 |  | 9.1 | TASOVALOT KHH
4.2 | 0 | 8.3
4.1 |  | 8.2
3.3 |  | 8.1
3.2 | KIUAS | 7.3 | ILMANVAIHTOKONE
3.1 |  | 7.2 | VALAISTUS MH1/MH2
2.3 |  | 7.1 | VALAISTUS KHH/PH/S
2.2 | LIESI | 6.3 | VALAISTUS OH/KT/LT
2.1 |  | 6.2 | PISTORASIAT OLOHUONE
1.3 | JÄÄKAAPPI/ PAKASTIN | 6.1 | VALAISTUS TT/WC/ETEINEN
1.2
1.1 | OHJAUS

## Piirrosmerkkejä
PE,N,3L 50A
Lvv:n käyttökytkin
2-tariffimittauskeskuksen syttömoduli
Lvv:n kontaktori
Kontaktori ja 4-napainen vikavirta-
| Ohjausriviliitin |  | suojakytkin
4-napainen vikavirtasuojakytkin ja
kolme johdonsuojaa + varatila
| PE- ja N-liittimet |  | johdonsuojille
Ryhmäkeskuksen syöttömoduli
Maadoitusmerkki
Lvv:n käyttökytkin
Johdonsuoja-automaatti 1-vaiheinen
Lvv:n päiväkäyttöpainike ja merkkivalo
Johdonsuoja-automaatti 3-vaiheinen
Pistorasia
Kolme 1-vaiheista johdonsuoja-
| automaattia |  | 4-napainen vikavirtasuojakytkin
Käyttökytkin 1-0-2
Käyttökytkin (tilavaraus)
Kontaktori
Haaroitin
Kontaktori
4-napainen vikavirtasuojakytkin,
Kontaktori (tilavaraus)
3-vaiheinen johdonsuoja-automaatti+
| Apurele |  | 5-napainen pistorasia ja
3-napainen pistorasia
Kontaktori
Piirrosmerkit keskuksen naamakuva
(Komponentit eivät ole mittakaavassa)
1.1
1.2
1.3
2S1
3
2K1
1.1
2S1
3
4S1
3
4k1
1.1
5K1
Irsd
3K1
Q1
0
kWh
PEN
011
vko
5K1
4S1
4S2
4H
PE
N
Q1
Irsd
Irsd
5,6,7
1,2,3
4
L1
L2
L3
Cu 16
30 mA
40A, 400V
Irsd
14K1